## Ark1
Test Attempt | PITCH | P | I | D | ROLL | P | I | D | YAW | P | I | D | MOTOR VALUES | M1 | M2 | M3 | M4 | Comment/Result
Basic yaw settings
1. |  | 0 | 0 | 0 |  | 0 | 0 | 0 |  | 0 | 0 | 0 |  | 1300 | 1300 | 1300 | 1300 | First test, no settings
2. |  | 0 | 0 | 0 |  | 0 | 0 | 0 |  | 3 | 0.02 | 0 |  | 1300 | 1300 | 1300 | 1300 | Still some yaw
Motor logic test | [13 empty] | 1300 | 1300 | 1300 | 1300
3. |  | 3 | 0 | 0 |  | 3 | 0 | 0 |  | 3 | 0.02 | 0 |  | 1300 | 1300 | 1300 | 1300 | System seems to give right response
Yaw - P
4. |  | 0 | 0 | 0 |  | 0 | 0 | 0 |  | 1 | 0 | 0 |  | 1300 | 1300 | 1300 | 1300 | Extreme yaw
5. |  | 0 | 0 | 0 |  | 0 | 0 | 0 |  | 2 | 0 | 0 |  | 1300 | 1300 | 1300 | 1300 | Extreme yaw
6. |  | 0 | 0 | 0 |  | 0 | 0 | 0 |  | 3 | 0 | 0 |  | 1300 | 1300 | 1300 | 1300 | Extreme yaw
7. |  | 0 | 0 | 0 |  | 0 | 0 | 0 |  | 4 | 0 | 0 |  | 1300 | 1300 | 1300 | 1300 | Much yaw
8. |  | 0 | 0 | 0 |  | 0 | 0 | 0 |  | 5 | 0 | 0 |  | 1300 | 1300 | 1300 | 1300 | Much yaw
9. |  | 0 | 0 | 0 |  | 0 | 0 | 0 |  | 6 | 0 | 0 |  | 1300 | 1300 | 1300 | 1300 | Much yaw
10. |  | 0 | 0 | 0 |  | 0 | 0 | 0 |  | 7 | 0 | 0 |  | 1300 | 1300 | 1300 | 1300 | Much yaw
11. |  | 0 | 0 | 0 |  | 0 | 0 | 0 |  | 8 | 0 | 0 |  | 1300 | 1300 | 1300 | 1300 | Much yaw
12. |  | 0 | 0 | 0 |  | 0 | 0 | 0 |  | 9 | 0 | 0 |  | 1300 | 1300 | 1300 | 1300 | Some yaw
13. |  | 0 | 0 | 0 |  | 0 | 0 | 0 |  | 10 | 0 | 0 |  | 1300 | 1300 | 1300 | 1300 | Some yaw
14. |  | 0 | 0 | 0 |  | 0 | 0 | 0 |  | 11 | 0 | 0 |  | 1300 | 1300 | 1300 | 1300 | Some yaw
15. |  | 0 | 0 | 0 |  | 0 | 0 | 0 |  | 12 | 0 | 0 |  | 1300 | 1300 | 1300 | 1300 | Some yaw
16. |  | 0 | 0 | 0 |  | 0 | 0 | 0 |  | 13 | 0 | 0 |  | 1300 | 1300 | 1300 | 1300 | Some yaw
17. |  | 0 | 0 | 0 |  | 0 | 0 | 0 |  | 14 | 0 | 0 |  | 1300 | 1300 | 1300 | 1300 | Some yaw
18. |  | 0 | 0 | 0 |  | 0 | 0 | 0 |  | 15 | 0 | 0 |  | 1300 | 1300 | 1300 | 1300 | Little yaw
19. |  | 0 | 0 | 0 |  | 0 | 0 | 0 |  | 16 | 0 | 0 |  | 1300 | 1300 | 1300 | 1300 | Little yaw
20. |  | 0 | 0 | 0 |  | 0 | 0 | 0 |  | 17 | 0 | 0 |  | 1300 | 1300 | 1300 | 1300 | Little yaw
21. |  | 0 | 0 | 0 |  | 0 | 0 | 0 |  | 18 | 0 | 0 |  | 1300 | 1300 | 1300 | 1300 | Little yaw
22. |  | 0 | 0 | 0 |  | 0 | 0 | 0 |  | 19 | 0 | 0 |  | 1300 | 1300 | 1300 | 1300 | Little yaw
23. |  | 0 | 0 | 0 |  | 0 | 0 | 0 |  | 20 | 0 | 0 |  | 1300 | 1300 | 1300 | 1300 | Little yaw
24. |  | 0 | 0 | 0 |  | 0 | 0 | 0 |  | 21 | 0 | 0 |  | 1300 | 1300 | 1300 | 1300 | Little yaw
25. |  | 0 | 0 | 0 |  | 0 | 0 | 0 |  | 22 | 0 | 0 |  | 1300 | 1300 | 1300 | 1300 | Little yaw
26. |  | 0 | 0 | 0 |  | 0 | 0 | 0 |  | 23 | 0 | 0 |  | 1300 | 1300 | 1300 | 1300 | Little yaw
27. |  | 0 | 0 | 0 |  | 0 | 0 | 0 |  | 24 | 0 | 0 |  | 1300 | 1300 | 1300 | 1300 | Little yaw
28. |  | 0 | 0 | 0 |  | 0 | 0 | 0 |  | 25 | 0 | 0 |  | 1300 | 1300 | 1300 | 1300 | Little yaw
Yaw - I
29. |  | 0 | 0 | 0 |  | 0 | 0 | 0 |  | 16 | 0 | 0 |  | 1300 | 1300 | 1300 | 1300 | Little yaw
30. |  | 0 | 0 | 0 |  | 0 | 0 | 0 |  | 16 | 0.01 | 0 |  | 1300 | 1300 | 1300 | 1300 | Little yaw
31. |  | 0 | 0 | 0 |  | 0 | 0 | 0 |  | 16 | 0.02 | 0 |  | 1300 | 1300 | 1300 | 1300 | Little to no yaw
32. |  | 0 | 0 | 0 |  | 0 | 0 | 0 |  | 16 | 0.03 | 0 |  | 1300 | 1300 | 1300 | 1300 | Little to no yaw
33. |  | 0 | 0 | 0 |  | 0 | 0 | 0 |  | 16 | 0.04 | 0 |  | 1300 | 1300 | 1300 | 1300 | Little to no yaw
34. |  | 0 | 0 | 0 |  | 0 | 0 | 0 |  | 16 | 0.05 | 0 |  | 1300 | 1300 | 1300 | 1300 | Little to no yaw
Pitch & Roll - D
35. |  | 0 | 0 | 1 |  | 0 | 0 | 1 |  | 16 | 0.02 | 0 |  | 1300 | 1300 | 1300 | 1300 | No visible restlessness
36. |  | 0 | 0 | 2 |  | 0 | 0 | 2 |  | 16 | 0.02 | 0 |  | 1300 | 1300 | 1300 | 1300 | No visible restlessness
37. |  | 0 | 0 | 3 |  | 0 | 0 | 3 |  | 16 | 0.02 | 0 |  | 1300 | 1300 | 1300 | 1300 | No visible restlessness
38. |  | 0 | 0 | 4 |  | 0 | 0 | 4 |  | 16 | 0.02 | 0 |  | 1300 | 1300 | 1300 | 1300 | No visible restlessness
39. |  | 0 | 0 | 5 |  | 0 | 0 | 5 |  | 16 | 0.02 | 0 |  | 1300 | 1300 | 1300 | 1300 | Maybe some restlessness
40. |  | 0 | 0 | 6 |  | 0 | 0 | 6 |  | 16 | 0.02 | 0 |  | 1300 | 1300 | 1300 | 1300 | Maybe some restlessness
41. |  | 0 | 0 | 7 |  | 0 | 0 | 7 |  | 16 | 0.02 | 0 |  | 1300 | 1300 | 1300 | 1300 | A little restlessness
42. |  | 0 | 0 | 8 |  | 0 | 0 | 8 |  | 16 | 0.02 | 0 |  | 1300 | 1300 | 1300 | 1300 | A little restlessness
43. |  | 0 | 0 | 9 |  | 0 | 0 | 9 |  | 16 | 0.02 | 0 |  | 1300 | 1300 | 1300 | 1300 | A little restlessness
44. |  | 0 | 0 | 10 |  | 0 | 0 | 10 |  | 16 | 0.02 | 0 |  | 1300 | 1300 | 1300 | 1300 | Some restlessness
45. |  | 0 | 0 | 11 |  | 0 | 0 | 11 |  | 16 | 0.02 | 0 |  | 1300 | 1300 | 1300 | 1300 | Some restlessness
46. |  | 0 | 0 | 12 |  | 0 | 0 | 12 |  | 16 | 0.02 | 0 |  | 1300 | 1300 | 1300 | 1300 | Restless
47. |  | 0 | 0 | 13 |  | 0 | 0 | 13 |  | 16 | 0.02 | 0 |  | 1300 | 1300 | 1300 | 1300 | Restless
48. |  | 0 | 0 | 14 |  | 0 | 0 | 14 |  | 16 | 0.02 | 0 |  | 1300 | 1300 | 1300 | 1300 | Restless
49. |  | 0 | 0 | 15 |  | 0 | 0 | 15 |  | 16 | 0.02 | 0 |  | 1300 | 1300 | 1300 | 1300 | Restless
50. |  | 0 | 0 | 16 |  | 0 | 0 | 16 |  | 16 | 0.02 | 0 |  | 1300 | 1300 | 1300 | 1300 | Restless
Motor value needs to change, problem with mechanical differences in true RPM. Creates unwanted yawing, pitching or rolling. | [13 empty] | M1 | M2 | M3 | M4
51. |  | 1.2 | 0.08 | 10 |  | 0.08 | 0 | 10 |  | 16 | 0.02 | 0 |  | 1300 | 1313 | 1300 | 1300 | Adjusting throttle based upon center of mass
52. |  | 1.2 | 0.08 | 10 |  | 0.08 | 0 | 10 |  | 16 | 0.02 | 0 |  | 1313 | 1313 | 1300 | 1300 | Adjusting throttle based upon center of mass
53. |  | 1.2 | 0.08 | 10 |  | 0.08 | 0 | 10 |  | 16 | 0.02 | 0 |  | 1313 | 1313 | 1300 | 1313 | Adjusting throttle based upon center of mass
54. |  | 1.2 | 0.08 | 10 |  | 0.08 | 0 | 10 |  | 16 | 0.02 | 0 |  | 1313 | 1313 | 1287 | 1313 | Adjusting throttle based upon center of mass
55. |  | 1.2 | 0.08 | 10 |  | 0.08 | 0 | 10 |  | 16 | 0.02 | 0 |  | 1313 | 1313 | 1287 | 1313 | Adjusting throttle based upon center of mass
56. |  | 1.2 | 0.08 | 10 |  | 0.08 | 0 | 10 |  | 16 | 0.02 | 0 |  | 1326 | 1313 | 1287 | 1313 | Adjusting throttle based upon center of mass
57. |  | 1.2 | 0.08 | 10 |  | 0.08 | 0 | 10 |  | 16 | 0.02 | 0 |  | 1326 | 1326 | 1287 | 1313 | Adjusting throttle based upon center of mass
58. |  | 1.2 | 0.08 | 10 |  | 0.08 | 0 | 10 |  | 16 | 0.02 | 0 |  | 1326 | 1326 | 1287 | 1326 | Adjusting throttle based upon center of mass
59. |  | 1.2 | 0.08 | 10 |  | 0.08 | 0 | 10 |  | 16 | 0.02 | 0 |  | 1326 | 1326 | 1274 | 1326 | Adjusting throttle based upon center of mass
60. |  | 1.2 | 0.08 | 10 |  | 0.08 | 0 | 10 |  | 16 | 0.02 | 0 |  | 1339 | 1326 | 1287 | 1326 | Adjusting throttle based upon center of mass
61. |  | 1.2 | 0.08 | 10 |  | 0.08 | 0 | 10 |  | 16 | 0.02 | 0 |  | 1339 | 1339 | 1287 | 1326 | Adjusting throttle based upon center of mass
62. |  | 1.2 | 0.08 | 10 |  | 0.08 | 0 | 10 |  | 16 | 0.02 | 0 |  | 1339 | 1339 | 1287 | 1339 | Adjusting throttle based upon center of mass
63. |  | 1.2 | 0.08 | 10 |  | 0.08 | 0 | 10 |  | 16 | 0.02 | 0 |  | 1352 | 1339 | 1287 | 1326 | Adjusting throttle based upon center of mass
64. |  | 1.2 | 0.08 | 10 |  | 0.08 | 0 | 10 |  | 16 | 0.02 | 0 |  | 1352 | 1352 | 1287 | 1326 | Adjusting throttle based upon center of mass
65. |  | 1.2 | 0.08 | 10 |  | 0.08 | 0 | 10 |  | 16 | 0.02 | 0 |  | 1352 | 1352 | 1274 | 1326 | Adjusting throttle based upon center of mass
66. |  | 1.2 | 0.08 | 10 |  | 0.08 | 0 | 10 |  | 16 | 0.02 | 0 |  | 1352 | 1352 | 1287 | 1339 | Adjusting throttle based upon center of mass
67. |  | 1.2 | 0.08 | 10 |  | 0.08 | 0 | 10 |  | 16 | 0.02 | 0 |  | 1352 | 1352 | 1287 | 1326 | Adjusting throttle based upon center of mass
68. |  | 1.2 | 0.08 | 10 |  | 0.08 | 0 | 10 |  | 16 | 0.02 | 0 |  | 1365 | 1365 | 1287 | 1326 | Adjusting throttle based upon center of mass
69. |  | 1.2 | 0.08 | 10 |  | 0.08 | 0 | 10 |  | 16 | 0.02 | 0 |  | 1358 | 1352 | 1287 | 1326 | Adjusting throttle based upon center of mass
70. |  | 1.2 | 0.08 | 10 |  | 0.08 | 0 | 10 |  | 16 | 0.02 | 0 |  | 1358 | 1358 | 1287 | 1326 | Adjusting throttle based upon center of mass
71. |  | 1.2 | 0.08 | 10 |  | 0.08 | 0 | 10 |  | 16 | 0.02 | 0 |  | 1358 | 1358 | 1281 | 1326 | Adjusting throttle based upon center of mass
72. |  | 1.2 | 0.08 | 10 |  | 0.08 | 0 | 10 |  | 16 | 0.02 | 0 |  | 1358 | 1358 | 1281 | 1332 | Adjusting throttle based upon center of mass
73. |  | 1.2 | 0.08 | 10 |  | 0.08 | 0 | 10 |  | 16 | 0.02 | 0 |  | 1357 | 1358 | 1281 | 1332 | Adjusting throttle based upon center of mass
74. |  | 1.2 | 0.08 | 10 |  | 0.08 | 0 | 10 |  | 16 | 0.02 | 0 |  | 1357 | 1357 | 1281 | 1332 | Adjusting throttle based upon center of mass
75. |  | 1.2 | 0.08 | 10 |  | 0.08 | 0 | 10 |  | 16 | 0.02 | 0 |  | 1357 | 1359 | 1281 | 1332 | Adjusting throttle based upon center of mass
76. |  | 1.2 | 0.08 | 10 |  | 0.08 | 0 | 10 |  | 16 | 0.02 | 0 |  | 1357 | 1359 | 1282 | 1332 | Adjusting throttle based upon center of mass
77. |  | 1.2 | 0.08 | 10 |  | 0.08 | 0 | 10 |  | 16 | 0.02 | 0 |  | 1357 | 1359 | 1282 | 1332 | Little yaw
78. |  | 1.2 | 0.08 | 10 |  | 0.08 | 0 | 10 |  | 16 | 0.02 | 0 |  | 1357 | 1359 | 1282 | 1336 | Less yaw
79. |  | 1.2 | 0.08 | 10 |  | 0.08 | 0 | 10 |  | 16 | 0.02 | 0 |  | 1357 | 1360 | 1282 | 1329 | Looks good, difficult to make any visible impact
Pitch & Roll - P
80. |  | 0.2 | 0 | 10 |  | 0 | 0 | 10 |  | 16 | 0.02 | 0 |  | 1357 | 1360 | 1282 | 1329 | No overshooting
81. |  | 0.4 | 0 | 10 |  | 0 | 0 | 10 |  | 16 | 0.02 | 0 |  | 1357 | 1360 | 1282 | 1329 | No overshooting
82. |  | 0.6 | 0 | 10 |  | 0 | 0 | 10 |  | 16 | 0.02 | 0 |  | 1357 | 1360 | 1282 | 1329 | No overshooting
83. |  | 0.8 | 0 | 10 |  | 0 | 0 | 10 |  | 16 | 0.02 | 0 |  | 1357 | 1360 | 1282 | 1329 | No overshooting
84. |  | 1 | 0 | 10 |  | 0 | 0 | 10 |  | 16 | 0.02 | 0 |  | 1357 | 1360 | 1282 | 1329 | Visible difference, starts to get more responsive
85. |  | 1.2 | 0 | 10 |  | 0 | 0 | 10 |  | 16 | 0.02 | 0 |  | 1357 | 1360 | 1282 | 1329 | Visible difference, starts to get more responsive
86. |  | 1.4 | 0 | 10 |  | 0 | 0 | 10 |  | 16 | 0.02 | 0 |  | 1357 | 1360 | 1282 | 1329 | Visible difference, starts to get more responsive
87. |  | 1.6 | 0 | 10 |  | 0 | 0 | 10 |  | 16 | 0.02 | 0 |  | 1357 | 1360 | 1282 | 1329 | Responsive
88. |  | 1.8 | 0 | 10 |  | 0 | 0 | 10 |  | 16 | 0.02 | 0 |  | 1357 | 1360 | 1282 | 1329 | Responsive
89. |  | 2 | 0 | 10 |  | 0 | 0 | 10 |  | 16 | 0.02 | 0 |  | 1357 | 1360 | 1282 | 1329 | Responsive
90. |  | 2.2 | 0 | 10 |  | 0 | 0 | 10 |  | 16 | 0.02 | 0 |  | 1357 | 1360 | 1282 | 1329 | Good at max battery
91. |  | 2.4 | 0 | 10 |  | 0 | 0 | 10 |  | 16 | 0.02 | 0 |  | 1357 | 1360 | 1282 | 1329 | Good at max battery
92. |  | 2.6 | 0 | 10 |  | 0 | 0 | 10 |  | 16 | 0.02 | 0 |  | 1357 | 1360 | 1282 | 1329 | Good at max battery
93. |  | 2.8 | 0 | 10 |  | 0 | 0 | 10 |  | 16 | 0.02 | 0 |  | 1357 | 1360 | 1282 | 1329 | Very responsive
94. |  | 3 | 0 | 10 |  | 0 | 0 | 10 |  | 16 | 0.02 | 0 |  | 1357 | 1360 | 1282 | 1329 | Very responsive
95. |  | 3.2 | 0 | 10 |  | 0 | 0 | 10 |  | 16 | 0.02 | 0 |  | 1357 | 1360 | 1282 | 1329 | Very responsive
96. |  | 3.4 | 0 | 10 |  | 0 | 0 | 10 |  | 16 | 0.02 | 0 |  | 1357 | 1360 | 1282 | 1329 | Very responsive
97. |  | 3.6 | 0 | 10 |  | 0 | 0 | 10 |  | 16 | 0.02 | 0 |  | 1357 | 1360 | 1282 | 1329 | Very responsive
98. |  | 3.8 | 0 | 10 |  | 0 | 0 | 10 |  | 16 | 0.02 | 0 |  | 1357 | 1360 | 1282 | 1329 | Very responsive
99. |  | 4 | 0 | 10 |  | 0 | 0 | 10 |  | 16 | 0.02 | 0 |  | 1357 | 1360 | 1282 | 1329 | Very responsive (Good at low battery)
100. |  | 4.2 | 0 | 10 |  | 0 | 0 | 10 |  | 16 | 0.02 | 0 |  | 1357 | 1360 | 1282 | 1329 | Very responsive
101. |  | 4.4 | 0 | 10 |  | 0 | 0 | 10 |  | 16 | 0.02 | 0 |  | 1357 | 1360 | 1282 | 1329 | Very responsive
Pitch & Roll - I
102. |  | 1.2 | 0 | 10 |  | 0 | 0 | 10 |  | 16 | 0.02 | 0 |  | 1357 | 1360 | 1282 | 1329 | Forces are slightly off
103. |  | 1.2 | 0.01 | 10 |  | 0.01 | 0 | 10 |  | 16 | 0.02 | 0 |  | 1357 | 1360 | 1282 | 1329 | Forces are slightly off
104. |  | 1.2 | 0.02 | 10 |  | 0.02 | 0 | 10 |  | 16 | 0.02 | 0 |  | 1357 | 1360 | 1282 | 1329 | Forces are slightly off
105. |  | 1.2 | 0.03 | 10 |  | 0.03 | 0 | 10 |  | 16 | 0.02 | 0 |  | 1357 | 1360 | 1282 | 1329 | Forces seems good
106. |  | 1.2 | 0.04 | 10 |  | 0.04 | 0 | 10 |  | 16 | 0.02 | 0 |  | 1357 | 1360 | 1282 | 1329 | Forces are slightly off
107. |  | 1.2 | 0.05 | 10 |  | 0.05 | 0 | 10 |  | 16 | 0.02 | 0 |  | 1357 | 1360 | 1282 | 1329 | Forces are slightly off
108. |  | 1.2 | 0.06 | 10 |  | 0.06 | 0 | 10 |  | 16 | 0.02 | 0 |  | 1357 | 1360 | 1282 | 1329 | Forces are off
109. |  | 1.2 | 0.07 | 10 |  | 0.07 | 0 | 10 |  | 16 | 0.02 | 0 |  | 1357 | 1360 | 1282 | 1329 | Forces are off
110. |  | 1.2 | 0.08 | 10 |  | 0.08 | 0 | 10 |  | 16 | 0.02 | 0 |  | 1357 | 1360 | 1282 | 1329 | Forces are off
Pitch & Roll - P (new)
111. |  | 4.4 | 0.03 | 10 |  | 0.03 | 0 | 10 |  | 16 | 0.02 | 0 |  | 1357 | 1360 | 1282 | 1329 | Pilot desires more P-gain
112. |  | 5.4 | 0.03 | 10 |  | 0.03 | 0 | 10 |  | 16 | 0.02 | 0 |  | 1357 | 1360 | 1282 | 1329 | Pilot desires more P-gain
113. |  | 6.4 | 0.03 | 10 |  | 0.03 | 0 | 10 |  | 16 | 0.02 | 0 |  | 1357 | 1360 | 1282 | 1329 | Pilot desires more P-gain
114. |  | 7.4 | 0.03 | 10 |  | 0.03 | 0 | 10 |  | 16 | 0.02 | 0 |  | 1357 | 1360 | 1282 | 1329 | Pilot desires more P-gain
115. |  | 8.4 | 0.03 | 10 |  | 0.03 | 0 | 10 |  | 16 | 0.02 | 0 |  | 1357 | 1360 | 1282 | 1329 | Pilot desires more P-gain
116. |  | 9.4 | 0.03 | 10 |  | 0.03 | 0 | 10 |  | 16 | 0.02 | 0 |  | 1357 | 1360 | 1282 | 1329 | Pilot desires more P-gain
117. |  | 10.4 | 0.03 | 10 |  | 0.03 | 0 | 10 |  | 16 | 0.02 | 0 |  | 1357 | 1360 | 1282 | 1329 | Pilot desires more P-gain
118. |  | 11.4 | 0.03 | 10 |  | 0.03 | 0 | 10 |  | 16 | 0.02 | 0 |  | 1357 | 1360 | 1282 | 1329 | Pilot desires more P-gain
119. |  | 12.4 | 0.03 | 10 |  | 0.03 | 0 | 10 |  | 16 | 0.02 | 0 |  | 1357 | 1360 | 1282 | 1329 | Too much gain, switched battery
120. |  | 13.4 | 0.03 | 10 |  | 0.03 | 0 | 10 |  | 16 | 0.02 | 0 |  | 1357 | 1360 | 1282 | 1329 | Too much gain, switched battery
121. |  | 6 | 0.03 | 10 |  | 0.03 | 0 | 10 |  | 16 | 0.02 | 0 |  | 1357 | 1360 | 1282 | 1329 | 10% increase in force, very unstable
122. |  | 5 | 0.03 | 10 |  | 0.03 | 0 | 10 |  | 16 | 0.02 | 0 |  | 1357 | 1360 | 1282 | 1329 | 10% increase in force, very unstable
123. |  | 7.5 | 0.03 | 10 |  | 0.03 | 0 | 10 |  | 16 | 0.02 | 0 |  | 1357 | 1360 | 1282 | 1329 | Pilot desires more P-gain
124. |  | 9 | 0.03 | 10 |  | 0.03 | 0 | 10 |  | 16 | 0.02 | 0 |  | 1357 | 1360 | 1282 | 1329 | Pilot desires more P-gain
125. |  | 9.5 | 0.03 | 10 |  | 0.03 | 0 | 10 |  | 16 | 0.02 | 0 |  | 1357 | 1360 | 1282 | 1329 | Pilot desires more P-gain
126. |  | 10 | 0.03 | 10 |  | 0.03 | 0 | 10 |  | 16 | 0.02 | 0 |  | 1357 | 1360 | 1282 | 1329 | Pilot desires more P-gain
127. |  | 10.5 | 0.03 | 10 |  | 0.03 | 0 | 10 |  | 16 | 0.02 | 0 |  | 1357 | 1360 | 1282 | 1329 | Pilot desires more P-gain
128. |  | 11 | 0.03 | 10 |  | 0.03 | 0 | 10 |  | 16 | 0.02 | 0 |  | 1357 | 1360 | 1282 | 1329 | Pilot desires more P-gain
129. |  | 11.5 | 0.03 | 10 |  | 0.03 | 0 | 10 |  | 16 | 0.02 | 0 |  | 1357 | 1360 | 1282 | 1329 | Pilot desires more P-gain
130. |  | 10 | 0.03 | 10 |  | 0.03 | 0 | 10 |  | 16 | 0.02 | 0 |  | 1357 | 1360 | 1282 | 1329 | Changed battery, still wants more P-gain
131. |  | 12 | 0.03 | 10 |  | 0.03 | 0 | 10 |  | 16 | 0.02 | 0 |  | 1357 | 1360 | 1282 | 1329 | Changed battery, enough
132. |  | 13 | 0.03 | 10 |  | 0.03 | 0 | 10 |  | 16 | 0.02 | 0 |  | 1357 | 1360 | 1282 | 1329 | Changed battery, too much
133. |  | 5.5 | 0.03 | 10 |  | 0.03 | 0 | 10 |  | 16 | 0.02 | 0 |  | 1357 | 1360 | 1282 | 1329 | 10% increase in force, very unstable
134. |  | 10.5 | 0.03 | 10 |  | 0.03 | 0 | 10 |  | 16 | 0.02 | 0 |  | 1357 | 1360 | 1282 | 1329 | Pilot desires more P-gain
135. |  | 11 | 0.03 | 10 |  | 0.03 | 0 | 10 |  | 16 | 0.02 | 0 |  | 1357 | 1360 | 1282 | 1329 | Pilot desires more P-gain
136. |  | 11.5 | 0.03 | 10 |  | 0.03 | 0 | 10 |  | 16 | 0.02 | 0 |  | 1357 | 1360 | 1282 | 1329 | "As good as it can get"